## Sheet2
招标清单
项目名称：达州钢铁变频调速三相异步电动机
招标编号：ZB/SB 2025-MM 067
序号 | 备件名称 | 规格型号及参数 | 计量 单位 | 数量 | 所属主机 | 备注1 | 备注2
1 | 变频调速 三相异步电动机 | 型号：BPYKS315-4 功率：132KW 额定电压：690V | 台 | 1 | 双高棒3号飞剪 | 带空水冷却器 | 飞剪用
2 | 变频调速 三相异步电动机 | 型号：BPYKS315-4 功率：180KW 额定电压：690V | 台 | 1 | 高线3号飞剪 | 带空水冷却器 | 飞剪用
3 | 变频调速 三相异步电动机 | 型号：BPYKS315-4 功率：290KW 额定电压：690V | 台 | 1 | 双高棒4号飞剪 | 带空水冷却器 | 飞剪用
4 | 变频调速 三相异步电动机 | 型号：BPYKS355-4 功率：355KW 额定电压：690V | 台 | 1 | 高线1号2号飞剪 | 带空水 冷却器 | 飞剪用
5 | 变频调速 三相异步电动机 | 型号：BPYKS400-4 功率：400KW 额定电压：690V | 台 | 1 | 优特钢1号2号飞剪 双高棒1号2号飞剪 | 带空水冷却器 | 飞剪用
6 | 变频调速 三相异步电动机 | 型号：BPYKS400-4 功率：450KW 额定电压：690V | 台 | 1 | 优特钢倍尺剪 | 带空水冷却器 | 飞剪用
7 | 隔爆型变频调速 三相异步电动机 | 型号：YBBP-315L2-4 功率：200KW 额定电压：380V | 台 | 1 | 高线空烟风机 | / | 风机用
8 | 隔爆型变频调速 三相异步电动机 | 型号：YBBP-355M2-4 功率：250KW 额定电压：380V | 台 | 1 | 双高棒空烟风机 | / | 风机用
9 | 隔爆型变频调速 三相异步电动机 | 型号：YBBP-355L1-4 功率：280KW 额定电压：380V | 台 | 1 | 优特钢空烟风机 | / | 风机用
10 | 隔爆型变频调速 三相异步电动机 | 型号：YBBP-355L-4 功率：355KW 额定电压：380V | 台 | 1 | 双高棒煤烟供风机 | / | 风机用
11 | 变频调速 三相异步电动机 | 型号：YBBP-400-4 功率：400KW 额定电压：10000V | 台 | 1 | 优特钢煤烟风机 | / | 风机用
12 | 变频调速 三相异步电动机 | 型号：Y2VP-355L-6 功率：315KW 额定电压：380V | 台 | 1 | 高线吐丝机 | / | 高线吐丝机用
13 | 变频调速 三相异步电动机 | 型号：BPY-355L1-4 功率：235KW 额定电压：380V | 台 | 1 | 双高棒倍尺剪 | / | 双高棒倍尺剪
14 | 变频调速 三相异步电动机 | 型号：YPKS560-6 额定功率：1500KW 基速/弱磁/高速电压：690V/690V/690V | 台 | 1 | 双高棒精二 | 带空水冷却器 | 双高棒精二
15 | 变频调速 三相异步电动机 | 型号：YPKS500-6 额定功率：700KW 基速/弱磁/高速电压：690V/690V/690V | 台 | 1 | 高线粗轧电机 | 带空水 冷却器 | 主轧机用
16 | 变频调速 三相异步电动机 | 型号：YPKS500-6 额定功率：800KW 基速/弱磁/高速电压：690V/690V/690V | 台 | 1 | 高线预精轧电机 | 带空水 冷却器 | 主轧机用
17 | 变频调速 三相异步电动机 | 型号：YPKS560-6 额定功率：1000KW 基速/弱磁/高速频率：30.3/30.3/70.7HZ | 台 | 1 | 优特钢粗中轧 | 带空水冷却器 | 主轧机用
18 | 变频调速 三相异步电动机 | 型号：YPKS560-6 额定功率：1300KW 基速/弱磁/高速电压：690V/690V/690V | 台 | 1 | 优特钢精轧 | 带空水冷却器 | 主轧机用
19 | 变频调速 三相异步电动机 | 型号：YPKS630-6 额定功率：2000KW 基速/弱磁/高速电压：690V/690V/690V | 台 | 1 | 优特钢精轧 | 带空水冷却器 | 主轧机用
20 | 变频调速 三相异步电动机 | 型号：YPKS710-6 额定功率：2500KW 基速/弱磁/高速电压：690V/690V/690V | 台 | 1 | 优特钢精轧 | 带空水冷却器 | 主轧机用
备注：具体参数及要求详见技术协议。